## pinouts
BTT	code	cmd	prog	omschrijving	I/O/…	PIN	Schema-naam	board	con
PA0	(A0)	M42	P35	<unused/unknown>	Output = 0	35
PA1	(A1)	M42	P36	HEATER_1_PIN	Output = 0	36	HEAT1	GTR	J74
PA10		M42	P18	<unused/unknown>	Input = 1	18	Raspberry Pi TX	GTR	rpi
PA11		M42	P19	<unused/unknown>	Alt Function: 10 - OTG	19
PA12		M42	P20	<unused/unknown>	Alt Function: 10 - OTG	20
PA13		M42	P21	<unused/unknown>	Alt Function: 0 - system (misc. I/O)	21
PA14		M42	P22	<unused/unknown>	Alt Function: 0 - system (misc. I/O)	22
PA15		M42	P23	BTN_ENC	Input = 1	23	EXP1	GTR	EXP1
PA2	(A2)	M42	P37	HEATER_BED_PIN	protected	37	HEAT_BED	GTR	HOT BED OUT
PA3	(A3)	M42	P38	<unused/unknown>	Input = 1	38	TEMP_M1	M5
PA4	(A4)	M42	P39	SDSS	Alt Function: 5 - SPI1/SPI2	39
PA5	(A5)	M42	P40	DOGLCD_SCK	Alt Function: 5 - SPI1/SPI2	40
PA6	(A6)	M42	P41	MISO_PIN	Alt Function: 5 - SPI1/SPI2	41
PA7	(A7)	M42	P42	DOGLCD_MOSI	Alt Function: 5 - SPI1/SPI2	42
PA8		M42	P16	LCD_PINS_RS	Output = 0	16	EXP1	GTR	EXP1
PA9		M42	P17	<unused/unknown>	Input = 1	17	Raspberry Pi RX	GTR	rpi
PB0	(A8)	M42	P43	HEATER_2_PIN	Output = 0	43	HEAT2	GTR	J42
PB1	(A9)	M42	P44	HEATER_0_PIN	protected	44	HEAT0	GTR	J80
PB10		M42	P6	<unused/unknown>	Input = 1	6	EXP2	GTR	EXP2
PB11		M42	P7	SERVO0_PIN	Input = 1	7	BL Touch	GTR	J64
PB12		M42	P8	<unused/unknown>	Input = 1	8	EXP2	GTR	EXP2
PB13		M42	P9	<unused/unknown>	Input = 1	9	EXP2	GTR	EXP2
PB14		M42	P10	<unused/unknown>	Input = 0	10	EXP2	GTR	EXP2
PB15		M42	P11	<unused/unknown>	Input = 0	11	EXP2	GTR	EXP2
PB2		M42	P5	<unused/unknown>	Input = 0	5
PB3		M42	P28	TMC_SW_SCK	Output = 1	28	SCK	GTR	#_SPI
PB4		M42	P29	<unused/unknown>	Alt Function: 0 - system (misc. I/O)	29
PB5		M42	P30	Z_CS_PIN	protected	30	UART Z / Z-CS	GTR	Z_SPI
PB6		M42	P31	TMC_SW_MISO	Input = 1	31	MISO	GTR	#_SPI
PB7		M42	P32	Z_DIR_PIN	protected	32
PB8		M42	P33	Z_STEP_PIN	protected	33	Z-STEP	GTR	M3-
PB9		M42	P34	Z_ENABLE_PIN	protected	34	Z-EN	GTR	M3-
PC0	(A10)	M42	P45	<unused/unknown> Analog in = 0	Input = 0	45	TEMP_BED	GTR	J29
PC1	(A11)	M42	P46	<unused/unknown> Analog in = 0	Input = 0	46	TEMP_E0	GTR	J35
PC10		M42	P24	LCD_PINS_ENABLE	Output = 0	24	EXP1	GTR	EXP1
PC11		M42	P25	BEEPER_PIN	Output = 0	25	EXP1	GTR	EXP1
PC12		M42	P26	E2_CS_PIN	Input = 1	26	UART E2 / E2-CS	GTR	E2_SPI
PC13		M42	P0	Y_MIN_PIN	protected	0	Y_STOP	GTR	J71
PC14		M42	P1	X_CS_PIN	protected	1	UART X / X-CS	GTR	X_SPI
PC15		M42	P2	X_STEP_PIN	protected	2	X-STEP	GTR	M1-
PC2	(A12)	M42	P47	<unused/unknown> Analog in = 0	Input = 0	47	TEMP_E1	GTR	J37
PC3	(A13)	M42	P48	<unused/unknown>	Input = 1	48	TEMP_E2	GTR	J51
PC4	(A14)	M42	P49	<unused/unknown>	Input = 1	49
PC5	(A15)	M42	P50	<unused/unknown>	Input = 0	50	WIFI	GTR	WIFI
PC6		M42	P12	<unused/unknown>	Input = 1	12	WIFI	GTR	WIFI
PC7		M42	P13	<unused/unknown>	Input = 0	13	Z-DIR / WIFI	GTR	WIFI
PC8		M42	P14	FAN2_PIN	protected	14	FAN2	GTR	J47
PC9		M42	P15	FAN6_PIN	protected	15	FAN_M4	M5
PD0		M42	P81	E2_DIR_PIN	Output = 0	81	E2_DIR	GTR	M6-
PD1		M42	P82	E2_STEP_PIN	Input = 1	82	E2_STEP	GTR	M6-
PD10		M42	P75	BTN_EN1	Input = 1	75	EXP2	GTR	EXP2
PD11		M42	P76	E4_DIR_PIN	Output = 0	76	M2_DIR	M5
PD12		M42	P77	HEATER_5_PIN	Output = 0	77	HEAT_M3	M5
PD13		M42	P78	HEATER_4_PIN	Output = 0	78	HEAT_M2	M5
PD14		M42	P79	E4_STEP_PIN	Input = 1	79	M2_STEP	M5
PD15		M42	P80	HEATER_3_PIN	Output = 0	80	HEAT_M1	M5
PD2		M42	P27	E2_ENABLE_PIN	Output = 1	27	E2_EN	GTR	M6-
PD3		M42	P83	<unused/unknown>	Input = 1	83	E2_FILAMENT	GTR	M6-
PD4		M42	P84	E1_CS_PIN	Input = 1	84	UART E1 / E1-CS	GTR	E1_SPI
PD5		M42	P85	E1_DIR_PIN	Output = 0	85	E1_DIR	GTR	M5-
PD6		M42	P86	E1_STEP_PIN	Input = 1	86	E1_STEP	GTR	M5-
PD7		M42	P87	E1_ENABLE_PIN	Output = 1	87	E1_EN	GTR	M5-
PD8		M42	P73	<unused/unknown>	Input = 1	73
PD9		M42	P74	<unused/unknown>	Input = 1	74
PE0		M42	P88	Z_MIN_PIN	protected	88	Z_STOP	GTR	M3-
PE1		M42	P89	Y_CS_PIN	protected	89	UART Y / Y-CS	GTR	Y_SPI
PE10		M42	P67	E5_DIR_PIN	Input = 0	67	M3_DIR	M5
PE11		M42	P68	FAN5_PIN	protected	68	FAN_M3	M5
PE12		M42	P69	E5_STEP_PIN	Input = 1	69	M3_STEP	M5
PE13		M42	P70	HEATER_6_PIN	Input = 0	70	HEAT_M4	M5
PE14		M42	P71	FAN7_PIN	protected	71	FAN_M5	M5
PE15		M42	P72	E4_CS_PIN	Input = 1	72	M2_CS	M5
PE2		M42	P59	Y_DIR_PIN	protected	59	Y-DIR	GTR	M2-
PE3		M42	P60	Y_STEP_PIN	protected	60	Y-STEP	GTR	M2-
PE4		M42	P61	Y_ENABLE_PIN	protected	61	Y-EN	GTR	M2-
PE5		M42	P62	FAN_PIN	protected	62	FAN0	GTR	J1
PE6		M42	P63	FAN1_PIN	protected	63	FAN1	GTR	J46
PE7		M42	P64	E5_CS_PIN	Input = 1	64	M3_SC	M5
PE8		M42	P65	E6_ENABLE_PIN	Input = 1	65	M4_EN	M5
PE9		M42	P66	FAN4_PIN	protected	66	FAN_M2	M5
PF0		M42	P90	X_DIR_PIN	protected	90	X-DIR	GTR	M1-
PF1		M42	P91	X_ENABLE_PIN	protected	91	X-EN	GTR	M1-
PF10	(A23)	M42	P58	<unused/unknown>	Input = 1	58	TEMP_M3	M5
PF11		M42	P93	<unused/unknown>	Input = 1	93	WIFI	GTR	WIFI
PF12		M42	P94	<unused/unknown>	Input = 1	94	M5_STOP	M5
PF13		M42	P95	Neopixel	Input = 1	95	RGB_LED	M5
PF14		M42	P96	E5_ENABLE_PIN	Input = 1	96	M3_EN	M5
PF15		M42	P97	E6_CS_PIN	Input = 1	97	M4_CS	M5
PF2		M42	P92	X_MIN_PIN	protected	92	X_STOP	GTR	M1-
PF3	(A16)	M42	P51	E3_STEP_PIN	Input = 1	51	M1_STEP	M5
PF4	(A17)	M42	P52	<unused/unknown>	Input = 1	52	M2_STOP	M5
PF5	(A18)	M42	P53	<unused/unknown>	Input = 1	53	TEMP_M5	M5
PF6	(A19)	M42	P54	<unused/unknown>	Input = 1	54	M3_STOP	M5
PF7	(A20)	M42	P55	<unused/unknown>	Input = 1	55	TEMP_M4	M5
PF8	(A21)	M42	P56	E3_ENABLE_PIN	Input = 1	56	M1_EN	M5
PF9	(A22)	M42	P57	<unused/unknown>	Input = 1	57	TEMP_M2	M5
PG0		M42	P98	E6_STEP_PIN	Input = 1	98	M4_STEP	M5
PG1		M42	P99	E6_DIR_PIN	Input = 0	99	M4_DIR	M5
PG10		M42	P108	E0_CS_PIN	protected	108	UART E0 / E0-CS	GTR	E0_SPI
PG11		M42	P109	E0_DIR_PIN	protected	109	E0_DIR	GTR	M4-
PG12		M42	P110	E0_STEP_PIN	protected	110	E0_STEP	GTR	M4-
PG13		M42	P111	E0_ENABLE_PIN	protected	111	E0_EN	GTR	M4-
PG14		M42	P112	FIL_RUNOUT_PIN	Input = 0	112	E0_FILAMENT	GTR	M4-
PG15		M42	P113	TMC_SW_MOSI	Input = 0	113	MOSI	GTR	#_SPI
PG2		M42	P100	E4_ENABLE_PIN	Input = 1	100	M2_EN	M5
PG3		M42	P101	E3_DIR_PIN	Input = 0	101	M1_DIR	M5
PG4		M42	P102	E3_CS_PIN	Input = 1	102	M1_CS	M5
PG5		M42	P103	LCD_PINS_D7	Input = 1	103	EXP1	GTR	EXP1
PG6		M42	P104	LCD_PINS_D6	Input = 1	104	EXP1	GTR	EXP1
PG7		M42	P105	LCD_PINS_D5	Input = 0	105	EXP1	GTR	EXP1
PG8		M42	P106	LCD_PINS_D4	Input = 1	106	EXP1	GTR	EXP1
PG9		M42	P107	<unused/unknown>	Input = 1	107	E1_FILAMENT	GTR	M5-
PH0		M42	P3	<unused/unknown>	Input = 0	3
PH1		M42	P4	<unused/unknown>	Input = 0	4
PH10		M42	P126	BTN_EN2	Input = 1	126	EXT2 / EXT_1	GTR	EXT2
PH11		M42	P127	Z_MIN_PROBE_PIN	protected	127	BL Touch	GTR	J64
PH12		M42	P128	E7_STEP_PIN	Input = 1	128	M5_STEP	M5
PH13		M42	P129	<unused/unknown>	Input = 1	129	CAN	GTR	J45
PH14		M42	P130	E7_CS_PIN	Input = 1	130	M5_CS	M5
PH15		M42	P131	E7_DIR_PIN	Input = 0	131	M5_DIR	M5
PH2		M42	P118	MAX6675_SS2_PIN	Input = 1	118	KCS	M5
PH3		M42	P119	<unused/unknown>	Input = 1	119
PH4		M42	P120	<unused/unknown>	Input = 1	120
PH5		M42	P121	<unused/unknown>	Input = 1	121
PH6		M42	P122	<unused/unknown>	Input = 1	122	J77	GTR	J77
PH7		M42	P123	<unused/unknown>	Input = 1	123	I2C	GTR	J65
PH8		M42	P124	<unused/unknown>	Input = 0	124	I2C	GTR	J65
PH9		M42	P125	MAX6675_SS_PIN	Input = 1	125
PI0		M42	P132	E7_ENABLE_PIN	Input = 1	132	M5_EN	M5
PI1		M42	P133	MAX6675_SCK_PIN	Input = 1	133	KSCK	M5
PI11		M42		Power Loss	Input = 1		J76	GTR	J76
PI2		M42	P134	MAX6675_DO_PIN	Input = 1	134	KMOSI	M5
PI4		M42			Input = 1		M1_STOP	M5
PI5		M42			Input = 0		FAN_M1	M5
PI6		M42	P138	HEATER_7_PIN	Input = 0	138	HEATER_M5	M5
PI7		M42			Input = 1		M4_STOP	M5
PI8		M42					EXT_1	GTR	EXT_1
PI9		M42					CAN	GTR	J46
				SS_PIN	Alt Function: 5 - SPI1/SPI2	#WAARDE!
				SCK_PIN	Alt Function: 5 - SPI1/SPI2	#WAARDE!
				MOSI_PIN	Alt Function: 5 - SPI1/SPI2	#WAARDE!
				Y_STOP_PIN	protected	#WAARDE!
				Z_STOP_PIN	protected	#WAARDE!
				X_STOP_PIN	protected	#WAARDE!
				THERMO_CS2_PIN	Input = 1	#WAARDE!
				THERMO_CS1_PIN	Input = 1	#WAARDE!